## Sheet1
Material | Width (mm) | Thickness (mm) | Cross-sectional Area (mm^2) | Maximum Force (N) | Tensile Strength (Mpa)
ABS | 6.33 | 3.61 | 22.8513 | 426 | 18.6423
ABS | 6.27 | 3.8 | 23.826 | 514 | 21.5731
ABS | 6.29 | 3.61 | 22.7069 | 499 | 21.9757
ABS | 6.28 | 3.5 | 21.98 | 461 | 20.9736
ABS | 6.25 | 3.72 | 23.25 | 418 | 17.9785
ABS | 6.26 | 3.59 | 22.4734 | 469 | 20.8691
ABS | 6.29 | 3.34 | 21.0086 | 441 | 20.9914
ABS | 6.3 | 3.68 | 23.184 | 447 | 19.2805
ABS | 6.34 | 3.72 | 23.5848 | 444 | 18.8257
ABS | 6.2 | 3.58 | 22.196 | 445 | 20.0487
ABS | 6.28 | 3.62 | 22.7336 | 441 | 19.3986
ABS | 6.45 | 3.59 | 23.1555 | 371 | 16.0221
ABS | 6.29 | 3.57 | 22.4553 | 535 | 23.8251
ABS | 6.25 | 3.61 | 22.5625 | 436 | 19.3241
ABS | 6.29 | 3.58 | 22.5182 | 444 | 19.7174
ABS | 6.4 | 3.61 | 23.104 | 451 | 19.5204
HIPS | 6.25 | 3.7 | 23.125 | 240 | 10.3784
HIPS | 6.27 | 6.63 | 41.5701 | 205 | 4.9314
HIPS | 6.24 | 3.8 | 23.712 | 243 | 10.248
HIPS | 6.28 | 3.65 | 22.922 | 240 | 10.4703
HIPS | 6.29 | 3.64 | 22.8956 | 249 | 10.8755
HIPS | 6.2 | 3.65 | 22.63 | 291 | 12.859
HIPS | 6.2 | 3.76 | 23.312 | 276 | 11.8394
HIPS | 6.24 | 3.8 | 23.712 | 200 | 8.4345
HIPS | 6.28 | 3.7 | 23.236 | 232 | 9.9845
HIPS | 6.25 | 3.65 | 22.8125 | 241 | 10.5644
HIPS | 6.26 | 3.89 | 24.3514 | 209 | 8.5827
HIPS | 6.19 | 3.67 | 22.7173 | 221 | 9.7283
HIPS | 6.19 | 3.67 | 22.7173 | 245 | 10.7847
HIPS | 6.25 | 3.65 | 22.8125 | 245 | 10.7397
HIPS | 6.2 | 3.65 | 22.63 | 248 | 10.9589
HIPS | 6.19 | 3.67 | 22.7173 | 282 | 12.4134
HIPS | 6.28 | 3.65 | 22.922 | 306 | 13.3496
HIPS | 6.29 | 3.64 | 22.8956 | 260 | 11.3559
HIPS | 6.2 | 3.65 | 22.63 | 334 | 14.7592
HIPS | 6.25 | 3.7 | 23.125 | 312 | 13.4919